## 新增
技术参数要求
序号 | 产品名称 | 品牌型号 | 参数 | 数量 | 单位 | 单价（元） | 总价（元） | 备注
（分会场）设备报价
1 | 视频会议高清终端 |  | 体系标准：H.323、SIP 视频标准：H.263、H.264 VBR、H.264 CBR、MPEG-4 VBR、MPEG-4 CBR 音频标准：G.722.1、G.723.1、G.728、MPEG4-AAC（LC/LD）、android G722.1 网络协议：TCP/IP、HTTP、DHCP、RTP/RTCP 图像编码分辨率：720P（1280×720） 数据内容分辨率：XGA（1024×768） 图像解码分辨率：1080P（1920×1080） 视频码流：64kbps-3Mbps可调 音频码流：6kbps-64kbps可调 活动图像帧率：5-30帧可调 | 3 | 台
2 | 视频会议高清摄像机 |  | 1.1/2.8" TX CMOS 2.1080P&30fps 3.广角：55° 4.f=5.2-98mm F1.5-F3.0 5.最低照度0.5Lux。转动：水平-170°至+170°，垂直-30°至+90° 6.数字降噪 2D/3D数字降噪 7.白平衡：手动/自动/一键白平衡/ 3000K/4000K/5000K/6500K | 3 | 台
3 | 无线麦克风 |  | 静音控制: 锁杂讯 频偏: ±18kHz 频率响应: 80Hz-15kHz 信噪比: ＞70dB 失真度: ＜0.5% (1kHz) 频道数: 四通道 灵敏度: -80dBm 使用距离: 有效距离50米 | 3 | 套
4 | 一体式支架 |  | 适配视频会议所有设备，可移动。 | 3 | 套
5 | 显示设备 |  | 50寸 支持HDMI | 3 | 套
6 | 辅材 (含安装） |  |  | 3 | 批
合计金额：