## F.1 分部分项工程和单价措施项目清单与计价表(表-08)【~
附件2
十二大队办公区维修改造清单
序号 | 项目名称 | 项目特征描述 | 计量 单位 | 工程量
1 | 铝扣板吊顶 | 1.保护性拆除原有吊顶 2.吊顶形式、吊杆规格、高度：16*40*0.5铝合金主龙骨@600，φ6吊筋@1200，16*40*0.5铝合金次龙骨 3.面层材料品种、规格：铝合金扣板面层 | m2 | 21
2 | 墙砖 300×600 | 1.墙体类型：拆除原有墙砖至墙体基层 2.底层厚度、砂浆配合比：刷界面处理剂、15mm厚1：3水泥砂浆打底 3.贴结层厚度、材料种类：8mm厚1：0.15：2水泥石灰砂浆（内掺建筑胶）、好亦特粘结剂粘贴 4.挂贴方式：粘贴 5.面层材料品种、规格、品牌、颜色：墙砖300mm×600mm 6.缝宽、嵌缝材料种类：好亦特勾缝剂勾缝、缝宽5mm 7.磨光、酸洗、打蜡：棉纱清洁表面 | m2 | 79.2
3 | 地砖 600×600 | 1.拆除原有地砖至基层 2.找平层材料种类、厚度：1:3水泥砂浆20mm厚 3.结合层厚度、砂浆配合比：15mm厚1:2干硬性水泥砂浆 4.面层材料品种、规格：地砖600×600 5.嵌缝材料种类：白水泥浆 | m2 | 29.54
4 | 块料踢脚线 | 1.拆除原有踢脚线至基层 2.踢脚线高度：120mm 3.底层厚度、砂浆配合比：25mm1:2.5水泥砂浆 4.粘结层厚度、材料种类：4mm纯水泥浆粘贴(42.5水泥中掺20%白乳胶) 5.面层材料品种、规格：地砖600×600 6.嵌缝材料种类：水泥浆擦缝 | m2 | 2.7
5 | 集成墙板-碳晶板 | 1.面层材料品种、规格、颜色 集成墙板-碳晶板（含辅材） | m2 | 62.52
6 | 乳胶漆墙面 | 1.基层类型：铲除原涂料面层 2.腻子种类：成品腻子粉（局部零星修补） 3.刮腻子要求：清理基层，修补，砂纸打磨；满刮腻子一遍，找补两遍 4.油漆品种、刷漆遍数：环保乳胶漆底漆一遍，面漆两遍 | m2 | 203.52
7 | 断桥铝合金窗 | 1.窗类型：断桥铝合金推拉窗 2.框、扇材质 110系列断桥推拉窗1.8厚 3.玻璃品种、厚度 LOW-E 6+9A+6 中空钢化玻璃 4.五金材料：滑轮滑轨、卡锁等 | m2 | 6.98
8 | 金刚网黑纱窗 | 1.窗纱材料品种、规格 金刚网黑纱窗 | m2 | 2
9 | 铝合金百叶窗帘 |  | m2 | 6.98
10 | 建渣外运 | 1.废弃料品种 建渣 2.运距 5km（含人工转运） | 项 | 1
12 | 里脚手架 |  | m2 | 258.42
13 | 垂直运输 |  | 项 | 1